## BOM_Board1_PCB1_2025-06-20
No. | Quantity | Comment | Designator | Footprint | Value | Manufacturer Part | Manufacturer | Supplier Part | Supplier
1 | 16 | ZX-XH2.54-3PZZ | CN1,CN2,CN3,CN50,CN51,CN52,CN53,CN54,CN56,CN57,CN58,CN59,CN60,CN61,CN62,CN63 | CONN-TH_3P-P2.54_2501S-3P |  | ZX-XH2.54-3PZZ | Megastar(兆星) | C7429633 | LCSC
2 | 16 | ZX-XH2.54-4PZZ | CN10,CN11,CN12,CN13,CN14,CN15,CN16,CN17,CN18,CN19,CN20,CN21,SONAR0,SONAR1,SONAR2,SONAR3 | CONN-TH_4P-P2.50_4PIN |  | ZX-XH2.54-4PZZ | Megastar(兆星) | C7429634 | LCSC
3 | 1 | PZ254V-11-03P | H1 | HDR-TH_3P-P2.54-V-M |  | PZ254V-11-03P | XFCN(兴飞) | C2937625 | LCSC
4 | 2 | WJ127-5.0-2P | P1,P2 | CONN-TH_2P-P5.00_CPC3703CTR |  | WJ127-5.0-2P | KANGNEX(康奈克斯电气) | C3703 | LCSC
5 | 12 | BSS138 | Q1,Q2,Q3,Q4,Q5,Q6,Q7,Q8,Q13,Q14,Q15,Q16 | SOT-23-3_L2.9-W1.6-P1.90-LS2.8-BR |  | BSS138 | TECH PUBLIC(台舟) | C18212695 | LCSC
6 | 18 | 3kΩ | R1,R2,R3,R4,R5,R6,R7,R8,R9,R10,R11,R12,R13,R14,R15,R16,R17,R18 | R0603 | 3kΩ | 0603WAF3001T5E | UNI-ROYAL(厚声) | C4211 | LCSC
7 | 16 | 10kΩ | R19,R20,R21,R22,R23,R24,R25,R26,R27,R28,R29,R30,R31,R32,R33,R34 | R0603 | 10kΩ | RC0603FR-0710KL | YAGEO(国巨) | C98220 | LCSC
8 | 1 | Teensy USB Board, Version 4.1 | U1 | COMM-TH_L61.0-W17.8-P2.54 |  | Teensy USB Board, Version 4.1 |  | C9900060513 | LCSC
9 | 1 | TCA9548APWR | U2 | TSSOP-24_L7.8-W4.4-P0.65-LS6.4-BL |  | TCA9548APWR | TI(德州仪器) | C130026 | LCSC
10 | 2 | ZX-XH2.54-6PZZ | U4,U8 | CONN-TH_6P-P2.50_ZX-XH2.54-6PZZ |  | ZX-XH2.54-6PZZ | Megastar(兆星) | C7429636 | LCSC
11 | 2 | ZX-XH2.54-5PZZ | U5,U6 | CONN-TH_5P-P2.50_ZX-XH2.54-5PZZ |  | ZX-XH2.54-5PZZ | Megastar(兆星) | C7429635 | LCSC
12 | 4 | 3.5MMHole | U12,U13,U14,U15 | 3.5mm_Hole